## Modbus参数地址
Read
Direction | byte0 | byte1 | byte2 | byte3 | byte4 | byte5 | byte6 | byte7 | 。。。
Master sends to inverter | Slave address | Function code（3） | Parameter Group Index | Parameter index | Length High Byte | Length Low Byte | CRC Low Byte | CRC High Byte
Inverter sends to master | byte0: Slave address; byte1: Function code（3）; byte2: Data Length; byte3: Data |  | CRC Low Byte | CRC High Byte
Write
Direction | byte0 | byte1 | byte2 | byte3 | byte4 | byte5 | byte6 | byte7 | 。。。
Master sends to inverter | Slave address | Function code（6） | Parameter Group Index | Parameter index | Parameter ValuesHigh Byte | Parameter ValuesLow Byte | CRC Low Byte | CRC High Byte
Inverter sends to master | Slave address | Function code（6） | Parameter Group Index | Parameter index | Parameter ValuesHigh Byte | Parameter ValuesLow Byte | CRC Low Byte | CRC High Byte
Direction | byte0 | byte1 | byte2 | byte3 | byte4 | byte5 | byte6 | byte7 | 。。。
Master sends to inverter | Slave address | Function code（10） | Parameter Group Index | Parameter index | Length High Byte | Length Low Byte | Parameter ValuesHigh Byte | Parameter ValuesLow Byte | CRC Low Byte | CRC High Byte
Inverter sends to master | byte0: Slave address; byte1: Function code（10）; byte2: Data Length; byte3: Data |  | CRC Low Byte | CRC High Byte
Address | byte0: Function; byte1: Description; byte2: Read/Write
0x4000 | byte0: Read inverter operating status; byte1: 1: Forward operation; byte2: R
2: Reverse operation
3: Stop
0x5000 | byte0: Modify operating frequency; byte1: Frequency percentage value (-1000.0% to 1000.0%, 2 decimal places); byte2: W
0x6000 | byte0: Start/stop control; byte1: 1;Forward operation; byte2: W
2;Reverse operation
3;Forward jog
4;Reverse jog
5:Free stop
6:Stop according to preset stop mode (default deceleration stop)
7:Fault reset
8: Forward/reverse switch
0x8000 | byte0: Read fault codes; byte2: R
Note on H3: z1866: 16位modbus crc
Note on K4: z1866: 16位modbus crc
Note on H8: z1866: 16位modbus crc
Note on J12: z1866: 16位modbus crc